## ARES_Main
| child_pn | Quantity | unt_pt | std | pcb_location | Comment
..3 | 6960SW3174A |  |  | ARES R Main |  | ARES R Main Ass'y
…4 | 6960SW3176A |  |  | 6960SW3176A |  | ARES R Main SMD Ass'y
….5 | 6120SY3250A | 2 | EA | 10nF/100V(32) | C101, C102 | 10nF(32)
….5 | 6120SY3271A | 1 | EA | 10uF/16V : D4.3H5.3 | C201 | 10uF/16V : D4.3H5.3
….5 | 6120SY3282A | 4 | EA | GRT21BR61H475KE13L(4.7uF, K, 50V, 2012) | C202, C203, C204, C205 | 4.7uF(20)
….5 | 6120SY3277A | 19 | EA | GRM21BR61H106KE43L(10uF, K, 50V, 2012) | C211, C221, C231, C241, C251, C262, C301, C307, C317, C342, C361, C503, C511, C512, C514, C515, C516, CA08, CB07 | 10uF(20)
….5 | 6120SY3279A | 2 | EA | CL21A226MAQNNNE(22uF, M, 25V, 2012) | C261, C518 | 22uF(20)
….5 | 6120SY3275A | 85 | EA | CL05B103KB5NNNC(10nF, K, 1005, 50V) | C302, C303, C304, C305, C306, C308, C309, C310, C311, C312, C313, C314, C315, C316, C318, C319, C320, C321, C322, C323, C324, C325, C326, C327, C328, C329, C330, C331, C332, C333, C334, C339, C340, C341, C343, C344, C345, C346, C347, C348, C349, C350, C351, C352, C353, C354, C355, C356, C357, C358, C359, C360, C362, C363, C364, C365, C401, C402, C421, C422, C431, C501, C502, C519, C520, C521, C522, C523, C524, C525, C526, C527, C528, C529, C530, C531, C532, C932, CA01, CA10, CA13, CA14, CB10, CB12, CB13 | 10nF(10)
….5 | 6120SY3244A | 4 | EA | CL05A105KA5NNNC(1uF, K, 25V, 1005) | C335, C336, C337, C338 | 1uF(10)
….5 | 6120SY3134A | 23 | EA | 100nF(10),50V | C504, C505, C507, C508, C509, C513, C533, C534, C535, C801, C805, C811, C815, CA03, CA07, CA09, CA11, CA12, CB01, CB05, CB08, CB09, CB11 | 100nF(10)
….5 | 6120SY3242A | 9 | EA | CL05C100JB5NNNC(10pF, J, 50V, 1005) | C506, CA02, CA04, CA05, CA06, CB02, CB03, CB04, CB06 | 10pF(10)
….5 | 6120SY3243A | 17 | EA | CL05B102KB5NNNC(1nF, K, 50V, 1005) | C510, C517, C611, C613, C615, C617, C621, C623, C625, C627, C631, C635, C641, C643, C645, C651, C652 | 1nF(10)
….5 | 6120SY3281A | 3 | EA | CL10A475KL8NRNC(4.7uF, K, 35V, 1608) | C802, C812, C931 | 4.7uF(16)
….5 | 6120SY3137A | 2 | EA | 22nF(16),50V | C803, C813 | 22nF(16)
….5 | 6120SY3030B | 2 | EA | 10n(16),50V --> #16번 중복 | C804, C814 | 10nF(16)
….5 | 6120SY3278A | 2 | EA | CL31A106KBHNNNE(10uF, K, 50V, 3216) | C806, C816 | 10uF(32)
….5 | 6630SY3244A | 1 | EA | C11272-S019-20G-5320 | CN01 | C11272-S019-20G-5320
….5 | 6067SY3037A | 4 | EA | BL-HG036A-AV-TRB(16),GREEN | COMM, RUN, SVON, V3_3 | BL-HG036A-AV-TRB(16)
….5 | 6301SY3113A | 2 | EA | SRV05-4 | D801, D811 | SRV05-4
….5 | 6630SY3239A | 1 | EA | Molex 501331-1007 | DIO | Molex 501331-1007
….5 | 6630SY3229A | 3 | EA | Molex 501940-0507 | ECATIN, ECATOUT, RS422 | Molex 501940-0507
….5 | 6630SY3245A | 1 | EA | BM16B-NSHDZS-TFT | ENC | BM16B-NSHDZS-TFT
….5 | 6140SY3050A | 11 | EA | CP201209T-151Y | FB131, FB301, FB302, FB303, FB304, FB305, FB306, FB307, FB308, FB601, FB602 | CP201209T-151Y
….5 | 6067SY3038A | 1 | EA | BL-HR036A-AV-TRB(16),RED | FLT | BL-HR036A-AV-TRB(16)
….5 | 6630SY3243A | 1 | EA | C11272-S019-10G-5320 | JTAG | C11272-S019-10G-5320
….5 | 6140SY3049A | 4 | EA | MAKK2520H1R5M | L221, L231, L241, L251 | MAKK2520H1R5M
….5 | 6200SY3016A | 1 | EA | ACM2012H-900-2T | L931 | ACM2012H-900-2T
….5 | 6630SY3248A | 1 | EA | SMD HDR 2x5 1.27mm(mold 1[mm], pin 3[mm]) | MMC | SMD HDR 2x5 1.27mm(mold 1[mm], pin 3[mm])
….5 | 406002219 | 3 | EA | KST2907 | Q911, Q912, Q913 | KST2907
….5 | 406001114 | 2 | EA | KST2222A | Q921, Q922 | KST2222A
….5 | 6101SY3171A | 4 | EA | 1M(32) | R101, R102, R808, R818 | 1M(32)
….5 | 6101SY3360A | 8 | EA | 0R(10) | R111, R112, R121, R191, R301, R601, R711, R713 | 0R(10)
….5 | 6101SY3399A | 35 | EA | RC0402FR-0710KL(10KΩ, F, 1005) | R201, R202, R203, R209, R210, R211, R403, R404, R412, R413, R414, R415, R416, R417, R418, R420, R421, R422, R423, R424, R425, R426, R427, R428, R429, R431, R532, R533, R534, R701, R702, R901, R902, R932, RA08 | 10K(10)
….5 | 6101SY3368A | 17 | EA | RM04FTN2201(2.2K, F, 1005) | R204, R205, R502, R503, RA07, RA10, RA11, RA12, RA13, RA14, RB05, RB07, RB08, RB10, RB11, RB12, RB13 | 2.2K(10)
….5 | 6101SY3374A | 1 | EA | RC0402FR-0722KL(22K, F ,1005) | R206 | 22K(10)
….5 | 6101SY3366A | 8 | EA | RC0402FR-07100KL(100KΩ, J, 1005) | R207, R411, R419, R442, R444, R446, R448, R504 | 100K(10)
….5 | 6101SY3402A | 1 | EA | RC0402FR-0712K1L(12.1k, F, 1005) | R208 | 12.1kF(10)
….5 | 6101SY3371A | 6 | EA | RC0402FR-071KL(1k, F, 1005) | R251, R441, R443, R445, R447, R931 | 1k(10)
….5 | 6101SY3360A | 2 | EA | 10R(10) | R401, R402 | 10R(10)
….5 | 6101SY3365A | 2 | EA | RC0402FR-07100RL(100Ω, F, 1005) | R405, R406 | 100R(10)
….5 | 6101SY3364A | 19 | EA | RC0402FR-0749R9L(49.9R, F, 1005) | R501, R521, R522, R801, R802, R804, R805, R811, R812, R814, R815, RA03, RA04, RA05, RA06, RB01, RB02, RB03, RB04 | 49.9R(10)
….5 | 6101SY3376A | 25 | EA | RC0402FR-0747RL(47R, F, 1005) | R505, R506, R507, R508, R509, R510, R511, R512, R513, R514, R515, R516, R517, R518, R519, R520, R523, R524, R525, R526, R527, R528, R529, R530, R531 | 47R(10)
….5 | 6101SY3377A | 1 | EA | RC0402FR-07240RL(240R, F, 1005) | R535 | 240R(10)
….5 | 6101SY3045B | 13 | EA | 10k(16) | R611, R613, R615, R617, R631, R632, R633, R635, R636, R637, R638, R651, R652 | 10k(16)
….5 | 6101SY3421A | 3 | EA | RC0402FR-074K99L(4.99k, F, 1005) | R621, R623, R625 | 4.99k(10)
….5 | 6101SY3415A | 3 | EA | WR04X2801FTL(2.8k, F, 1005) | R622, R624, R626 | 2.8k(10)
….5 | 6101SY3045G | 1 | EA | 4.99KF(16) | R627 | 4.99KF(16)
….5 | 6101SY3413A | 1 | EA | RC0603FR-072K8L(2.8K, F, 1608) | R628 | 2.8KF(16)
….5 | 6101SY3420A | 1 | EA | RC0402FR-07300RL(300R, F, 1005) | R712 | 300R(10)
….5 | 6101SY3070A | 2 | EA | 10R(16) | R803, R813 | 10R(16)
….5 | 6101SY3401A | 4 | EA | RC0402FR-0775RL(75R, F, 1005) | R806, R807, R816, R817 | 75R(10)
….5 | 6101SY3209A | 7 | EA | 3.3k(16) | R911, R912, R913, R921, R922, R923, R924 | 3.3k(16)
….5 | 6101SY3370A | 2 | EA | RC0402FR-0733RL(33R, F, 1005) | RA01, RA02 | 33R(10)
….5 | 6101SY3369A | 2 | EA | RC0402FR-074K87L(4.87K, F, 1005) | RA09, RB06 | 4.87KF(10)
….5 | 6066SY3008A | 1 | EA | NTCG103JF103FT1 | RT641 | NTCG103JF103FT1
….5 | 6020SY3281A | 1 | EA | H1270NL | T801 | H1270NL
….5 | 6020SY3269A | 1 | EA | AMIC120BZDNA30 | U0 | AMIC120BZDNA30
….5 | 6020SY3274A | 1 | EA | TPS65218B1RSL | U201 | TPS65218B1RSL
….5 | 6020SY3263A | 1 | EA | SN74LVC1G07 | U401 | SN74LVC1G07
….5 | 6020SY3262A | 2 | EA | SN74LV244ARGY | U411, U421 | SN74LV244ARGY
….5 | 6020SY3279A | 1 | EA | MX66L51235FZ2I | U431 | MX66L51235FZ2I
….5 | 6020SY3266A | 1 | EA | TPS51200DRC | U501 | TPS51200DRC
….5 | 6020SY3286A | 1 | EA | MT41K256M16HA | U502 | MT41K256M16HA
….5 | 6020SY3230A | 2 | EA | OPA4353EA | U601, U602 | OPA4353EA
….5 | 6020SY3234A | 4 | EA | SN65HVD75DR | U701, U702, U703, U704 | SN65HVD75DR
….5 | 6020SY3244A | 1 | EA | SN65HVD74DR | U831 | SN65HVD74DR
….5 | 6020SY3253A | 2 | EA | TPD2E007DCKR | U832, U833 | TPD2E007DCKR
….5 | 6020SY3242A | 1 | EA | TPS2051BDBV | U931 | TPS2051BDBV
….5 | 6020SY3243A | 1 | EA | TPD4S012DRYR | U932 | TPD4S012DRYR
….5 | 6020SY3273A | 2 | EA | TLK105L-RHB | UA01, UB01 | TLK105L-RHB
….5 | 6020SY3264A | 2 | EA | SN74LVC1G08 | UA02, UB02 | SN74LVC1G08
….5 | 6630SY3237A | 1 | EA | USB3140-30 | USB | USB3140-30
….5 | 6076SY3024A | 1 | EA | SiT1602BI-23-33E-24.000000G | Y401 | SiT1602BI-23-33E-24.000000G
….5 | 6076SY3025A | 1 | EA | SiT1618AE-22-33n-25.000000 | YA01 | SiT1618AE-22-33n-25.000000
….5 | 6056SY3006A | 2 | EA | AVRM1608C390K | Z701, Z702 | AVRM1608C390K
….5 | 6952SP2060A | 1 | EA | PCB,MAIN PCB |  | ARESR06/30 Main PCB

## ARES_R06
| child_pn | Quantity | unt_pt | std | pcb_location | Comment | child_pn | Quantity | unt_pt | Comment | pcb_location
..3 | 6961SW3126A |  |  | ARES R 06 POWER ASS'Y
…4 | 6961SW3128A |  |  | ARES R 06 POWER DIP ASS'Y
….5 | 424006280 | 1 | EA | DF1B-2P | BRK | DF1B-2P
….5 | 6630SY3246A | 2 | EA | LSF-SMT 3.50/02/1803.5SN BK TU(1825640000) | VPin, VPout | LSF-SMT 3.50/02/1803.5SN BK TU(1825640000)
….5 | 6630SY3247A | 1 | EA | LSF-SMT 3.50/03/1803.5SN BK TU(1825650000) | MOT | LSF-SMT 3.50/03/1803.5SN BK TU(1825650000)
…..6 | 6961SW3129A |  |  | ARES R 06 POWER SMD ASS'Y
……7 | 6120SY3182A | 4 | EA | 4.7uF(32)/100V | C103, C104, C113, C114 | 4.7uF(32)/100V
……7 | 6120SY3272A | 1 | EA | 10nF(57),GA355DR7GF472KW01 | C105 | 10nF(57)
……7 | 6120SY3250A | 3 | EA | 10nF/100V(32) | C115, C131, C131A | 10nF(32)
……7 | 6120SY3269A | 5 | EA | GRM32EC72A106KE05L(10uF, K, 100V, 3225) | C121, C122, C123, C124, C125 | 10uF/100V(3225)
……7 | 6120SY3267A | 1 | EA | 1210B225K101CT(2.2uF, K, 100V, 3225) | C201 | 2.2uF/100V(3225)
……7 | 6120SY3056A | 5 | EA | 1uF(16),50V | C202, C212, C331, C341, C451 | 1uF(16)
……7 | 6120SY3280A | 1 | EA | GRM32ER71A226KE20L(22uF, K, 10V, 3225) | C203 | 22uF/10V(3225)
……7 | 6120SY3266A | 1 | EA | C1210B105K101CT(1uF, K, 100V, 3225) | C211 | 1uF/100V(3225)
……7 | 6120SY3270A | 1 | EA | CL32A106KAULNNE(10uF, K, 25V, 3225) | C213 | 10uF/25V(3225)
……7 | 6120SY3030C | 8 | EA | 100nF(16),50V | C321, C322, C351, C353, C354, C356, C357, C359 | 100nF(16)
……7 | 6120SY3030B | 1 | EA | 10n(16),50V | C323 | 10n(16)
……7 | 6120SY3251A | 3 | EA | 330pF(10),100V | C352, C355, C358 | 330pF(10)
……7 | 6120SY3185A | 2 | EA | 1nF(16),100V | C401, C404 | 1nF(16)
……7 | 6120SY3276A | 2 | EA | CL10A106MA8NRNC(10uF, M, 25V, 1608) | C402, C405 | 10uF(16)
……7 | 6120SY3245A | 1 | EA | CL05B222KB5NNNC(2.2nF, K, 50V, 1005) | C403 | 2.2nF(10)
……7 | 6120SY3281A | 3 | EA | CL10A475KL8NRNC(4.7uF, K, 35V, 1608) | C421, C431, C441 | 4.7uF(16)
……7 | 6120SY3256A | 1 | EA | C3225X7S2A335K200AB(3.3uF, K, 100V, 3225) | C452 | 3.3uF/100V(3225)
……7 | 6120SY3274A | 2 | EA | EEHZC1J220XP, D6.3H7.7 | C453, C454 | EEHZC1J220XP, D6.3H7.7
……7 | 6630SY3242A | 1 | EA | C21272-S022-20G | CN01 | C21272-S022-20G
……7 | 6067SY3037A | 1 | EA | BL-HG036A-AV-TRB(16),GREEN | Ctrl | BL-HG036A-AV-TRB(16)
……7 | 6301SY3126A | 1 | EA | 5.0SMDJ70CA, LittelFuse | D102 | 5.0SMDJ70CA/LittelFuse
……7 | 6301SY3123A | 1 | EA | SS26T3G | D103 | SS26T3G
……7 | 6301SY3124A | 1 | EA | SMAJ33A/LittelFuse | D104 | SMAJ33A/LittelFuse
……7 | 6301SY3125A | 6 | EA | PMEG6010CEJ | D401, D402, D403, D404, D405, D406 | PMEG6010CEJ
……7 | 6301SY3115A | 2 | EA | US1M | D451, D453 | US1M
……7 | 6067SY3039A | 1 | EA | BLUE LED(16) | DCLink | BLUE LED(16)
……7 | 6902SY3027A | 1 | EA | 0448.010/85V, 10A/LittelFuse | F101 | 0448.010/85V, 10A/LittelFuse
……7 | 6902SY3026A | 1 | EA | 0448.01.5/85V, 1.5A/LittelFuse | F111 | 0448.01.5/85V, 1.5A/LittelFuse
……7 | 6902SY3017A | 1 | EA | C1F1.5 | F141 | C1F1.5
……7 | 6140SY3050A | 2 | EA | CP201209T-151Y | FB211, FB241 | CP201209T-151Y
……7 | 6140SY3051A | 2 | EA | CP321611T-301Y | L102, L103 | CP321611T-301Y
……7 | 6020SY3289A | 6 | EA | BSC021N08NS5, 80V, 226A | Q421, Q422, Q431, Q432, Q441, Q442 | BSC021N08NS5
……7 | 6000SY3045A | 1 | EA | NTTFS5826NL | Q451 | NTTFS5826NL
……7 | 6101SY3422A | 1 | EA | RC0603FR-07698KL(698k, F, 1608) | R201 | 698kF(16)
……7 | 6101SY3416A | 1 | EA | RC0603FR-0721K5L(21.5k, F, 1608) | R202 | 21.5k(16)
……7 | 6101SY3045B | 3 | EA | 10k(16) | R203, R213, R402 | 10k(16)
……7 | 6101SY3152A | 1 | EA | 75kF(16) | R204 | 75kF(16)
……7 | 6101SY3414A | 1 | EA | RC0603FR-0716K3L(16.2k, F, 1608) | R205 | 16.2kF(16)
……7 | 6101SY3407A | 1 | EA | RC0603FR-07200KL(200k, F, 1608) | R211 | 200kF(16)
……7 | 6101SY3045V | 1 | EA | 8.06k(16) | R212 | 8.06k(16)
……7 | 6101SY3406A | 1 | EA | RC0603FR-07196KL(196KΩ, F, 1608) | R214 | 196kF(16)
……7 | 6101SY3055E | 1 | EA | 15.8kF(16) | R215 | 15.8kF(16)
……7 | 6101SY3424A | 2 | EA | RC0805FR-0780K6L(80.6K, F, 2012) | R331, R332 | 80.6K(20)
……7 | 6101SY3423A | 1 | EA | RM10FTN8060(806R, F, 2012) | R334 | 806R(20)
……7 | 6101SY3038A | 2 | EA | 330R(20) | R335, R345 | 330R(20)
……7 | 6101SY3418A | 2 | EA | RC0805FR-0726K1L(26.1K, F, 2012) | R341, R342 | 26.1K(20)
……7 | 6101SY3417A | 1 | EA | RM10FTN2610(261R, F, 2012) | R344 | 261R(20)
……7 | 6101SY3383A | 6 | EA | RM04FTN12R0(12R, F, 1005) | R351, R352, R353, R354, R355, R356 | 12R(10)
……7 | 6101SY3044G | 1 | EA | 1k(16) | R401 | 1k(16)
……7 | 6101SY3209A | 1 | EA | 3.3k(16) | R411 | 3.3k(16)
……7 | 6101SY3089A | 6 | EA | 1/16W, 2KF, 1608(SIZE) | R412, R413, R414, R415, R416, R417 | 2k(16)
……7 | 6101SY3384A | 1 | EA | RC0402FR-072ML(2M, F, 1005) | R418 | 2M(10)
……7 | 6101SY3070A | 7 | EA | 10R(16) | R421, R423, R431, R433, R441, R443, R453 | 10R(16)
……7 | 6101SY3044C | 6 | EA | 100R(16) | R422, R424, R432, R434, R442, R444 | 100R(16)
……7 | 6101SY3412A | 2 | EA | CSRL3-0R02F8(0.02 OHM, 3W, 6432) | R461, R462 | 0R02/3W(6432)
……7 | 6101SY3411A | 3 | EA | PMR18EZPFV3L00(Rohm, 3216, 3mΩ) | RSU, RSV, RSW | PMR18EZPFV3L00(32)
……7 | 6066SY3008A | 1 | EA | NTCG103JF103FT1 | RT301 | NTCG103JF103FT1
……7 | 6020SY3288A | 2 | EA | MAXM17575ALI# | U201, U210 | MAXM17575ALI#
……7 | 6020SY3287A | 3 | EA | INA240A1PWR | U301, U311, U331 | INA240A1PWR
……7 | 6020SY3268A | 1 | EA | ACS725LLCTR-10AU-T | U321 | ACS725LLCTR-10AU-T
……7 | 6020SY3272A | 1 | EA | 6EDL04N02PR | U401 | 6EDL04N02PR
……7 | 6020SY3275A | 1 | EA | UCC27512DRS | U451 | UCC27512DRS
……7 | 6630SY3238A | 2 | EA | MOLEX_502443-0260 | VCin, VCout | MOLEX_502443-0260
……7 | 6952SP2061A | 1 | EA | PCB,POWER PCB |  | ARESR06 Power PCB

## ARES_R30
| child_pn | Quantity | unt_pt | std | pcb_location | Comment | child_pn | Quantity | unt_pt | Comment | pcb_location
..3 | 6961SW3127A |  |  | ARES R 30 POWER ASS'Y
…4 | 6961SW3130A |  |  | ARES R30 POWER DIP ASS'Y
….5 | 424006280 | 1 | EA | DF1B-2P | BRK | DF1B-2P
….5 | 6630SY3240A | 2 | EA | DG271V-5.0-02P | VPin, VPout | DG271V-5.0-02P
….5 | 6630SY3241A | 1 | EA | DG271V-5.0-03P | MOT | DG271V-5.0-03P
…..6 | 6961SW3131A |  |  | ARES R30 POWER SMD ASS'Y
……7 | 6120SY3182A | 4 | EA | 4.7uF(32)/100V | C103, C104, C113, C114 | 4.7uF(32)/100V
……7 | 6120SY3272A | 1 | EA | 10nF(57),GA355DR7GF472KW01 | C105 | 10nF(57)
……7 | 6120SY3250A | 1 | EA | 10nF/100V(32) | C115 | 10nF(32)
……7 | 6120SY3274A | 2 | EA | EEHZC1J220XP, D6.3H7.7 | C116, C132 | EEHZC1J220XP, D6.3H7.7
……7 | 6120SY3269A | 5 | EA | GRM32EC72A106KE05L(10uF, K, 100V, 3225) | C121, C122, C123, C124, C125 | 10uF/100V(3225)
……7 | 6120SY3221A | 2 | EA | 1uF(32),100V | C131, C131A | 1uF(32)
……7 | 6120SY3267A | 1 | EA | 1210B225K101CT(2.2uF, K, 100V, 3225) | C201 | 2.2uF/100V(3225)
……7 | 6120SY3056A | 5 | EA | 1uF(16),50V | C202, C212, C331, C341, C451 | 1uF(16)
……7 | 6120SY3280A | 1 | EA | GRM32ER71A226KE20L(22uF, K, 10V, 3225) | C203 | 22uF/10V(3225)
……7 | 6120SY3266A | 1 | EA | C1210B105K101CT(1uF, K, 100V, 3225) | C211 | 1uF/100V(3225)
……7 | 6120SY3270A | 1 | EA | CL32A106KAULNNE(10uF, K, 25V, 3225) | C213 | 10uF/25V(3225)
……7 | 6120SY3030C | 8 | EA | 100nF(16),50V | C321, C322, C351, C353, C354, C356, C357, C359 | 100nF(16)
……7 | 6120SY3030B | 1 | EA | 10n(16),50V | C323 | 10n(16)
……7 | 6120SY3251A | 3 | EA | 330pF(10),100V | C352, C355, C358 | 330pF(10)
……7 | 6120SY3185A | 2 | EA | 1nF(16),100V | C401, C404 | 1nF(16)
……7 | 6120SY3276A | 2 | EA | CL10A106MA8NRNC(10uF, M, 25V, 1608) | C402, C405 | 10uF(16)
……7 | 6120SY3245A | 1 | EA | CL05B222KB5NNNC(2.2nF, K, 50V, 1005) | C403 | 2.2nF(10)
……7 | 6120SY3248A | 3 | EA | GRM188R61H225KE11D(2.2uF, K, 50V, 1608) | C421, C431, C441 | 2.2uF(16)
……7 | 6120SY3256A | 1 | EA | C3225X7S2A335K200AB(3.3uF, K, 100V, 3225) | C452 | 3.3uF/100V(3225)
……7 | 6120SY3262A | 4 | EA | EEHZC1J470P(47uF,63V,ZC_Series(8D_10.2L)) | C453, C454, C455, C456 | 47uF/63V/ZC_Series(8D_10.2L)
……7 | 6630SY3242A | 1 | EA | C21272-S022-20G | CN01 | C21272-S022-20G
……7 | 6067SY3037A | 1 | EA | BL-HG036A-AV-TRB(16),GREEN | Ctrl | BL-HG036A-AV-TRB(16)
……7 | 6301SY3126A | 1 | EA | 5.0SMDJ70CA, LittelFuse | D102 | 5.0SMDJ70CA/LittelFuse
……7 | 6301SY3123A | 1 | EA | SS26T3G | D103 | SS26T3G
……7 | 6301SY3124A | 1 | EA | SMAJ33A/LittelFuse | D104 | SMAJ33A/LittelFuse
……7 | 6301SY3125A | 6 | EA | PMEG6010CEJ | D401, D402, D403, D404, D405, D406 | PMEG6010CEJ
……7 | 6301SY3115A | 2 | EA | US1M | D451, D453 | US1M
……7 | 6067SY3039A | 1 | EA | BLUE LED(16) | DCLink | BLUE LED(16)
……7 | 6902SY3019A | 1 | EA | 1025HC50-RTR, 50A | F101 | 1025HC50-RTR, 50A
……7 | 6902SY3026A | 1 | EA | 0448.01.5/85V, 1.5A/LittelFuse | F111 | 0448.01.5/85V, 1.5A/LittelFuse
……7 | 6902SY3017A | 1 | EA | C1F1.5 | F141 | C1F1.5
……7 | 6140SY3050A | 2 | EA | CP201209T-151Y | FB211, FB241 | CP201209T-151Y
……7 | 6140SY3051A | 2 | EA | CP321611T-301Y | L102, L103 | CP321611T-301Y
……7 | 1NZZSY3005A | 3 | EA | SMTSOB-M3-2ET, PEM | M2,M3, M4 | SMTSOB-M3-2ET, PEM
……7 | 6630SY3241A | 1 | EA | DG271V-5.0-03P | MOT | DG271V-5.0-03P
……7 | 6020SY3290A | 6 | EA | IPT012N08N5, 80V, 400A | Q411, Q412, Q421, Q422, Q431, Q432 | IPT012N08N5
……7 | 6000SY3045A | 1 | EA | NTTFS5826NL | Q451 | NTTFS5826NL
……7 | 6101SY3419A | 2 | EA | RC1206FR-072ML(2M, F, 3216) | R131, R131A | 2M(32)
……7 | 6101SY3422A | 1 | EA | RC0603FR-07698KL(698k, F, 1608) | R201 | 698kF(16)
……7 | 6101SY3416A | 1 | EA | RC0603FR-0721K5L(21.5k, F, 1608) | R202 | 21.5k(16)
……7 | 6101SY3045B | 3 | EA | 10k(16) | R203, R213, R402 | 10k(16)
……7 | 6101SY3152A | 1 | EA | 75kF(16) | R204 | 75kF(16)
……7 | 6101SY3414A | 1 | EA | RC0603FR-0716K3L(16.2k, F, 1608) | R205 | 16.2kF(16)
……7 | 6101SY3407A | 1 | EA | RC0603FR-07200KL(200k, F, 1608) | R211 | 200kF(16)
……7 | 6101SY3045V | 1 | EA | 8.06k(16) | R212 | 8.06k(16)
……7 | 6101SY3406A | 1 | EA | RC0603FR-07196KL(196KΩ, F, 1608) | R214 | 196kF(16)
……7 | 6101SY3055E | 1 | EA | 15.8kF(16) | R215 | 15.8kF(16)
……7 | 6101SY3424A | 2 | EA | RC0805FR-0780K6L(80.6K, F, 2012) | R331, R332 | 80.6K(20)
……7 | 6101SY3423A | 1 | EA | RM10FTN8060(806R, F, 2012) | R334 | 806R(20)
……7 | 6101SY3038A | 2 | EA | 330R(20) | R335, R345 | 330R(20)
……7 | 6101SY3418A | 2 | EA | RC0805FR-0726K1L(26.1K, F, 2012) | R341, R342 | 26.1K(20)
……7 | 6101SY3417A | 1 | EA | RM10FTN2610(261R, F, 2012) | R344 | 261R(20)
……7 | 6101SY3383A | 6 | EA | RM04FTN12R0(12R, F, 1005) | R351, R352, R353, R354, R355, R356 | 12R(10)
……7 | 6101SY3044G | 1 | EA | 1k(16) | R401 | 1k(16)
……7 | 6101SY3209A | 1 | EA | 3.3k(16) | R411 | 3.3k(16)
……7 | 6101SY3089A | 6 | EA | 1/16W, 2KF, 1608(SIZE) | R412, R413, R414, R415, R416, R417 | 2k(16)
……7 | 6101SY3384A | 1 | EA | RC0402FR-072ML(2M, F, 1005) | R418 | 2M(10)
……7 | 6101SY3070A | 7 | EA | 10R(16) | R421, R423, R431, R433, R441, R443, R453 | 10R(16)
……7 | 6101SY3044C | 6 | EA | 100R(16) | R422, R424, R432, R434, R442, R444 | 100R(16)
……7 | 6101SY3412A | 3 | EA | CSRL3-0R02F8(0.02 OHM, 3W, 6432) | R461, R462, R463 | 0R02/3W(6432)
……7 | 6101SY3411A | 3 | EA | PMR18EZPFV3L00(Rohm, 3216, 3mΩ) | RSU, RSV, RSW | PMR18EZPFV3L00(32)
……7 | 6066SY3008A | 1 | EA | NTCG103JF103FT1 | RT301 | NTCG103JF103FT1
……7 | 6020SY3288A | 2 | EA | MAXM17575ALI# | U201, U210 | MAXM17575ALI#
……7 | 6020SY3287A | 3 | EA | INA240A1PWR | U301, U302, U303 | INA240A1PWR
……7 | 6020SY3268A | 1 | EA | ACS725LLCTR-10AU-T | U321 | ACS725LLCTR-10AU-T
……7 | 6020SY3272A | 1 | EA | 6EDL04N02PR | U401 | 6EDL04N02PR
……7 | 6020SY3275A | 1 | EA | UCC27512DRS | U451 | UCC27512DRS
……7 | 6630SY3238A | 2 | EA | MOLEX_502443-0260 | VCin, VCout | MOLEX_502443-0260
……7 | 6952SP2062A | 1 | EA | PCB,POWER PCB |  | ARESR30 Power PCB