## Bill of Materials
Comment | Description | Designator | Footprint | LibRef | Quantity
DF1B-2P |  | BRK | DF1B-2P-2.5DSA | Component_1 | 1
4.7uF(32)/100V |  | C103 | C-3216 | CAP_NP | 1
4.7uF(32)/100V |  | C104 | C-3216 | CAP_NP | 1
10nF(57) |  | C105 | C-5750 | CAP_NP | 1
4.7uF(32)/100V |  | C113 | C-3216 | CAP_NP | 1
4.7uF(32)/100V |  | C114 | C-3216 | CAP_NP | 1
10nF(32) |  | C115 | C-3216S | CAP_NP | 1
EEHZC1J220XP, D6.3H7.7 |  | C116 | EC-F80 | CAP_Pol | 1
10uF/100V(3225) |  | C121 | C-3225 | CAP_NP | 1
10uF/100V(3225) |  | C122 | C-3225 | CAP_NP | 1
10uF/100V(3225) |  | C123 | C-3225 | CAP_NP | 1
10uF/100V(3225) |  | C124 | C-3225 | CAP_NP | 1
10uF/100V(3225) |  | C125 | C-3225 | CAP_NP | 1
1uF(32) |  | C131 | C-3216S | CAP_NP | 1
1uF(32) |  | C131A | C-3216S | CAP_NP | 1
EEHZC1J220XP, D6.3H7.7 |  | C132 | EC-F80 | CAP_Pol | 1
2.2uF/100V(3225) |  | C201 | C-3225 | CAP_NP | 1
1uF(16) |  | C202 | C-1608S | CAP_NP | 1
22uF/10V(3225) |  | C203 | C-3225 | CAP_NP | 1
1uF/100V(3225) |  | C211 | C-3225 | CAP_NP | 1
1uF(16) |  | C212 | C-1608S | CAP_NP | 1
10uF/25V(3225) |  | C213 | C-3225 | CAP_NP | 1
100nF(16) |  | C321 | C-1608S | CAP_NP | 1
100nF(16) |  | C322 | C-1608S | CAP_NP | 1
10n(16) |  | C323 | C-1608S | CAP_NP | 1
1uF(16) |  | C331 | C-1608S | CAP_NP | 1
1uF(16) |  | C341 | C-1608S | CAP_NP | 1
100nF(16) |  | C351 | C-1608S | CAP_NP | 1
330pF(10) |  | C352 | C-1005S | CAP_NP | 1
100nF(16) |  | C353 | C-1608 | CAP_NP | 1
100nF(16) |  | C354 | C-1608S | CAP_NP | 1
330pF(10) |  | C355 | C-1005S | CAP_NP | 1
100nF(16) |  | C356 | C-1608 | CAP_NP | 1
100nF(16) |  | C357 | C-1608S | CAP_NP | 1
330pF(10) |  | C358 | C-1005S | CAP_NP | 1
100nF(16) |  | C359 | C-1608 | CAP_NP | 1
1nF(16) |  | C401 | C-1608S | CAP_NP | 1
10uF(16) |  | C402 | C-1608S | CAP_NP | 1
2.2nF(10) |  | C403 | C-1005S | CAP_NP | 1
1nF(16) |  | C404 | C-1608S | CAP_NP | 1
10uF(16) |  | C405 | C-1608S | CAP_NP | 1
2.2uF(16) |  | C421 | C-1608S | CAP_NP | 1
2.2uF(16) |  | C431 | C-1608S | CAP_NP | 1
2.2uF(16) |  | C441 | C-1608S | CAP_NP | 1
1uF(16) |  | C451 | C-1608S | Cap_NP | 1
3.3uF/100V(3225) |  | C452 | C-3225 | CAP_NP | 1
47uF/63V/ZC_Series(8D_10.2L) | EEE-FK1J680UP | C453 | EC-H10 | EEE-FK1J680UP | 1
47uF/63V/ZC_Series(8D_10.2L) | EEE-FK1J680UP | C454 | EC-H10 | EEE-FK1J680UP | 1
47uF/63V/ZC_Series(8D_10.2L) | EEE-FK1J680UP | C455 | EC-H10 | EEE-FK1J680UP | 1
47uF/63V/ZC_Series(8D_10.2L) | EEE-FK1J680UP | C456 | EC-H10 | EEE-FK1J680UP | 1
C21272-S022-20G | Header, 10-Pin, Dual row | CN01 | PH08SMD-D20P_PWR | Header 10X2 | 1
BL-HG036A-AV-TRB(16) |  | Ctrl | LED-1608-G | LED | 1
5.0SMDJ70CA/LittelFuse |  | D102 | DO-214AB | Diode_TVS | 1
SS26T3G | DIODE SCHOTTKY 60V 2A SMB | D103 | DO-214AA | SS26T3G | 1
SMAJ33A/LittelFuse |  | D104 | SMA | Diode_TVS | 1
PMEG6010CEJ |  | D401 | SOD-323 | Diode_schottky | 1
PMEG6010CEJ |  | D402 | SOD-323 | Diode_schottky | 1
PMEG6010CEJ |  | D403 | SOD-323 | Diode_schottky | 1
PMEG6010CEJ |  | D404 | SOD-323 | Diode_schottky | 1
PMEG6010CEJ |  | D405 | SOD-323 | Diode_schottky | 1
PMEG6010CEJ |  | D406 | SOD-323 | Diode_schottky | 1
US1M |  | D451 | SMA | Diode | 1
US1M |  | D453 | SMA | Diode | 1
BLUE LED(16) |  | DCLink | LED-1608-B | LED | 1
1025HC50-RTR, 50A |  | F101 | FUSE-SMT_1025HC50-RTR_50A | Fuse | 1
0448.01.5/85V, 1.5A/LittelFuse |  | F111 | 0448.005 | Fuse | 1
C1F1.5 |  | F141 | C-3216 | Fuse | 1
CP201209T-151Y |  | FB211 | L-2012 | FBead | 1
CP201209T-151Y |  | FB241 | L-2012 | FBead | 1
Inductor | Inductor | L102 | L-3216 | Inductor | 1
Inductor | Inductor | L103 | L-3216 | Inductor | 1
SMTSOB-M3-2ET, PEM |  | M2 | SMTSOB-M3-2 | ThroughHole | 1
SMTSOB-M3-2ET, PEM(BOTTOM) |  | M3 | SMTSOB-M3-2_BOT | ThroughHole | 1
SMTSOB-M3-2ET, PEM(BOTTOM) |  | M4 | SMTSOB-M3-2_BOT | ThroughHole | 1
IPT012N08N5 | TRANS 80V 300A 1.2MOHM TOLL | Q411 | PG-HSOF-8-1 |  | 1
IPT012N08N5 | TRANS 80V 300A 1.2MOHM TOLL | Q412 | PG-HSOF-8-1 |  | 1
IPT012N08N5 | TRANS 80V 300A 1.2MOHM TOLL | Q421 | PG-HSOF-8-1 |  | 1
IPT012N08N5 | TRANS 80V 300A 1.2MOHM TOLL | Q422 | PG-HSOF-8-1 |  | 1
IPT012N08N5 | TRANS 80V 300A 1.2MOHM TOLL | Q431 | PG-HSOF-8-1 |  | 1
IPT012N08N5 | TRANS 80V 300A 1.2MOHM TOLL | Q432 | PG-HSOF-8-1 |  | 1
NTTFS5826NL |  | Q451 | WDFN-8 | NTTFS5826NL | 1
2M(32) |  | R131 | R-3216S | Res | 1
2M(32) |  | R131A | R-3216S | Res | 1
698kF(16) |  | R201 | R-1608S | Res | 1
21.5k(16) |  | R202 | R-1608S | Res | 1
10k(16) |  | R203 | R-1608S | Res | 1
75kF(16) |  | R204 | R-1608S | Res | 1
16.2kF(16) |  | R205 | R-1608S | Res | 1
200kF(16) |  | R211 | R-1608S | Res | 1
8.06k(16) |  | R212 | R-1608S | Res | 1
10k(16) |  | R213 | R-1608S | Res | 1
196kF(16) |  | R214 | R-1608S | Res | 1
15.8kF(16) |  | R215 | R-1608S | Res | 1
20K(20) |  | R331 | RES-2012 | Res | 1
20K(20) |  | R332 | RES-2012 | Res | 1
100R(20) |  | R334 | RES-2012 | Res | 1
330R(20) |  | R335 | RES-2012 | Res | 1
20K(20) |  | R341 | RES-2012 | Res | 1
20K(20) |  | R342 | RES-2012 | Res | 1
100R(32) |  | R344 | R-3216S | Res | 1
330R(20) |  | R345 | RES-2012 | Res | 1
12R(10) |  | R351 | R-1005S | Res | 1
12R(10) |  | R352 | R-1005S | Res | 1
12R(10) |  | R353 | R-1005S | Res | 1
12R(10) |  | R354 | R-1005S | Res | 1
12R(10) |  | R355 | R-1005S | Res | 1
12R(10) |  | R356 | R-1005S | Res | 1
1k(16) |  | R401 | R-1608S | Res | 1
10k(16) |  | R402 | R-1608S | Res | 1
3.3k(16) |  | R411 | R-1608S | Res | 1
2k(16) |  | R412 | R-1608S | Res | 1
2k(16) |  | R413 | R-1608S | Res | 1
2k(16) |  | R414 | R-1608S | Res | 1
2k(16) |  | R415 | R-1608S | Res | 1
2k(16) |  | R416 | R-1608S | Res | 1
2k(16) |  | R417 | R-1608S | Res | 1
2M(10) |  | R418 | RES-1005S | Res | 1
10R(16) |  | R421 | R-1608S | Res | 1
100R(16) |  | R422 | R-1608S | Res | 1
10R(16) |  | R423 | R-1608S | Res | 1
100R(16) |  | R424 | R-1608S | Res | 1
10R(16) |  | R431 | R-1608S | Res | 1
100R(16) |  | R432 | R-1608S | Res | 1
10R(16) |  | R433 | R-1608S | Res | 1
100R(16) |  | R434 | R-1608S | Res | 1
10R(16) |  | R441 | R-1608S | Res | 1
100R(16) |  | R442 | R-1608S | Res | 1
10R(16) |  | R443 | R-1608S | Res | 1
100R(16) |  | R444 | R-1608S | Res | 1
10R(16) |  | R453 | R-1608S | Res | 1
0R02/3W(6432) |  | R461 | R-6432 | Res | 1
0R02/3W(6432) |  | R462 | R-6432 | Res | 1
0R02/3W(6432) |  | R463 | R-6432 | Res | 1
PMR18EZPFV3L00(32) |  | RSU | R-5025 | Res | 1
PMR18EZPFV3L00(32) |  | RSV | R-5025 | Res | 1
PMR18EZPFV3L00(32) |  | RSW | R-5025 | Res | 1
NTCG103JF103FT1 |  | RT301 | L-1005 | Res_Thermal | 1
TP |  | S_BRK | TP-SMD | 2H_TestPointThroughHole | 1
TP |  | S_Vdc | TP-SMD | 2H_TestPointThroughHole | 1
MAXM17575ALI# |  | U201 | LGA28-0.5MM-10X6.5_3.45 | MAXM17575ALI# | 1
MAXM17575ALI# |  | U210 | LGA28-0.5MM-10X6.5_3.45 | MAXM17575ALI# | 1
INA240A1PWR | IC CURR SENSE 1 CIRCUIT 8TSSOP | U301 | TSSOP-8 | INA240A1PWR | 1
INA240A1PWR | IC CURR SENSE 1 CIRCUIT 8TSSOP | U302 | TSSOP-8 | INA240A1PWR | 1
INA240A1PWR | IC CURR SENSE 1 CIRCUIT 8TSSOP | U303 | TSSOP-8 | INA240A1PWR | 1
ACS725LLCTR-10AU-T |  | U321 | SO-8 | ACS725LLCTR | 1
6EDL04N02PR |  | U401 | TSSOP-28 | 6EDL04N02PR | 1
UCC27512DRS |  | U451 | WSON-6 | UCC27512DRS | 1
MOLEX_502443-0260 |  | VCin | MOLEX_502443-0260 | Connector_1x2 | 1
MOLEX_502443-0260 |  | VCout | MOLEX_502443-0260 | Connector_1x2 | 1
TP |  | VCP | TP-SMD | 2H_TestPointThroughHole | 1
TP |  | VN | TP-SMD | 2H_TestPointThroughHole | 1
TP |  | VP | TP-SMD | 2H_TestPointThroughHole | 1
DG271V-5.0-02P |  | VPin | DG271V-5.0-02P | Connector_1x2 | 1
DG271V-5.0-02P |  | VPout | DG271V-5.0-02P | Connector_1x2 | 1
TP |  | VPP | TP-SMD | 2H_TestPointThroughHole | 1
TP |  | WN | TP-SMD | 2H_TestPointThroughHole | 1
TP |  | WP | TP-SMD | 2H_TestPointThroughHole | 1